## Plan
RELAÇÃO QUANTITATIVA DE MATERIAIS - SISTEMA DE CLIMATIZAÇÃO E EXAUSTÃO
Obra: | REFORMA E AMPLIAÇÃO DA CÂMARA MUNICIPAL DE TAMARANA
Endereço: | RUA UBALDINO DE SÁ BITENCOURT S/N - TAMARANA/PR
Cliente: | CÂMARA MUNICIPAL DE TAMARANA
Data: | 2022-08-16
Revisão: | R00
ITEM | ESPECIFICAÇÃO | FABRICANTE/REF. | UNID. | TOTAL | TÉRREO | SUPERIOR | COBERTURA
MATERIAIS, ACESSÓRIOS E EQUIPAMENTOS PARA SISTEMA DE CLIMATIZAÇÃO, RENOVAÇÃO DE AR E EXAUSTÃO
A | QUANTITATIVO PARA INFRAESTRUTURA DE AR CONDICIONADO
A.1 | TUBOS PARA REFRIGERAÇÃO EM COBRE FABRICADOS POR EXTRUSÃO, FUNDIÇÃO CONTÍNUA OU POR TREFILAÇÃO - CONFORME NBR 7541
SINAPI 39662 | Tubulação de interligação frigorígena para redes de ar condicionado diâmetro nominal Ø6,35mm (Ø1/4") - Espessura mínima 0,8mm | ELUMA | m | 135 | 67 | 54 | 14
SINAPI 39664 | Tubulação de interligação frigorígena para redes de ar condicionado diâmetro nominal Ø9,52mm (Ø3/8") - Espessura mínima 0,8mm | ELUMA | m | 241.7 | 54 | 130.7 | 57
SINAPI 39665 | Tubulação de interligação frigorígena para redes de ar condicionado diâmetro nominal Ø15,87mm (Ø5/8") - Espessura mínima 0,8mm | ELUMA | m | 18.5 | 13 | 4.5 | 1
SINAPI 39666 | Tubulação de interligação frigorígena para redes de ar condicionado diâmetro nominal Ø19,05mm (Ø3/4") - Espessura mínima 0,8mm | ELUMA | m | 124.2 |  | 81.2 | 43
A.2 | ISOLAMENTO TÉRMICO TUBULAR EM ESPUMA DE POLIETILENO (ELASTOMÉRICA)
| Isolamento térmico flexível de espuma elastomérica com espessura mínima de parede de 10mm e diâmetro interno mínimo de 8 a 10mm para tubos de cobre Ø1/4". Referência: Armacell Linha Armaflex F-06 | ARMACELL - Linha ARMAFLEX | m | 135 | 67 | 54 | 14
| Isolamento térmico flexível de espuma elastomérica com espessura mínima de parede de 10mm e diâmetro interno mínimo de 12 a 15mm para tubos de cobre Ø3/8". Referência: Armacell Linha Armaflex F-10 | ARMACELL - Linha ARMAFLEX | m | 241.7 | 54 | 130.7 | 57
| Isolamento térmico flexível de espuma elastomérica com espessura mínima de parede de 10mm e diâmetro interno mínimo de 16 a 20mm para tubos de cobre Ø5/8". Referência: Armacell Linha Armaflex F-15 | ARMACELL - Linha ARMAFLEX | m | 18.5 | 13 | 4.5 | 1
| Isolamento térmico flexível de espuma elastomérica com espessura mínima de pared e de 10mm e diâmetro interno mínimo de 19 a 21mm para tubos de cobre Ø3/4". Referência: Armacell Linha Armaflex F-18 | ARMACELL - Linha ARMAFLEX | m | 124.2 | 0 | 81.2 | 43
A.3 | FITA VINÍLICA PARA TUBULAÇÃO FRIGORÍGENA
| Fita vinílica ou aluminizada para proteção e acabamento de tubulação frigorígena com isolamento térmico, comprimento 20m. Referência: Armaflex Tape ou Plastifita | ARMACELL | unid | 16 | 4 | 8 | 4
A.4 | CAIXAS DE PASSAGEM PLÁSTICAS
| Caixa de passagem para unidades evaporadoras do tipo hi-wall. Referência: Polar Indústria de Plásticos CPP 006E | POLAR INDÚSTRIA DE PLÁSTICOS | unid | 12 | 12
| Tampa de acabamento para caixa de passagem de unidades evaporadoras do tipo hi-wall. Referência: Polar Indústria de Plásticos TPP 003 | POLAR INDÚSTRIA DE PLÁSTICOS | unid | 12 | 12 | 0 | 0
| Caixa de passagem para unidades evaporadoras do tipo piso-teto. Referência: Polar Indústria de Plásticos CPP 007 | POLAR INDÚSTRIA DE PLÁSTICOS | unid | 2 |  | 2
| Tampa de acabamento para caixa de passagem de unidades evaporadoras do tipo hi-wall ou caixa de passagem de até 2 unidades condensadoras. Referência: Polar Indústria de Plásticos TPP 004 | POLAR INDÚSTRIA DE PLÁSTICOS | unid | 2 | 0 | 2 | 0
B | QUANTITATIVO PARA INFRAESTRUTURA DE RENOVAÇÃO DE AR E EXAUSTÃO
B.1 | UNIDADES DE VENTILAÇÃO
| Ventilador compacto axial para instalação em forro - vazão 93M3/H - 220V - 20W - 60HZ. Referência: Sicflux Splitvent ou outro equivalente (Multivac). Fornecimento e instalação. | SICFLUX | unid | 11 | 11
| Unidade de ventilação insufladora/exaustora em linha, ultracompacto com 02 velocidades, 60Hz, monofásico, 127V, vazão mínima 830 m³/h. Referência. Sicflux Linha Maxx 200 | SICFLUX | unid | 5 |  | 5
| Unidade de ventilação exaustora compacta axial, 60Hz, monofásico, 127V, vazão máxima 183 m³/h. Referência. Sicflux Linha Sonora 183 | SICFLUX | unid | 1 | 1
B.4 | CAIXAS DE FILTRO E ELEMENTOS DE FILTRAGEM DE AR
| Filtro classe G4 para uso em caixas Filbox RED 100. Referência: Sicflux | SICFLUX | unid | 11 | 11 | 0 | 0
| Filtro classe G4 para uso em caixas Filbox RED 200. Referência: Sicflux | SICFLUX | unid | 5 | 0 | 5 | 0
| Caixa para Filtro FILBOX RED 100 PLÁSTICO. Referência: Filbox Red 100 | SICFLUX | unid | 11 | 11 | 0 | 0
| Caixa para Filtro FILBOX RED 150 PLÁSTICO. Referência: Filbox Red 200 | SICFLUX | unid | 5 | 0 | 5 | 0
B.5 | GRADES PLÁSTICAS PARA CAPTAÇÃO DE AR
| Grelha plástica redonda fixa com colarinho Ø100mm (Ø4"). Referência: Sicflux Grade S100 | SICFLUX | unid | 1 | 1
| Grelha plástica redonda fixa com colarinho Ø200mm (Ø6"). Referência: Sicflux Grade S200 | SICFLUX | unid | 5 |  | 5
B.6 | REGULADORES DE VAZÃO DE AR
| Regulador de vazão de ar Ø200mm (Ø8"). Referência: Sicflux RVA 200 | SICFLUX | unid | 5 |  | 5
B.7 | TUBOS DE CONEXÃO EM ALUMÍNIO
| Duto flexível confeccionado em alumínio laminado com estrutura de arame em aço tratado Ø100mm (Ø4"). Referência: Sicflux Flex 100 AP | SICFLUX | m | 2.4 | 2.4
| Duto flexível confeccionado em alumínio laminado com estrutura de arame em aço tratado Ø200mm (Ø8"). Referência: Sicflux Flex 200 AP | SICFLUX | m | 14 |  | 14
C | UNIDADES DE CLIMATIZAÇÃO A SEREM ADQUIRIDAS PELA CONTRATANTE
C.1 | UNIDADES DO TIPO HI-WALL
| OBS: Para Nome do Ambiente Sistema de condicionamento de ar com capacidade 9.000 BTU/h com unidade evaporadora do tipo hi-wall e unidade condensadora com modelo de descarga frontal. Referências: Daikin STH09T5VL, LG S4-W09WA5WA, Elgin HIQI09B2FA | DAIKIN, ELGIN OU LG | unid | 9 | 9
| OBS: Supervisão/Coordenação, Direção. Sistema de condicionamento de ar com capacidade 12.000 BTU/h com unidade evaporadora do tipo hi-wall e unidade condensadora com modelo de descarga frontal. Referências: Daikin STH12T5VL, LG S4-W12JA3WA, Elgin HIQI12B2FA | DAIKIN, ELGIN OU LG | unid | 2 | 2
| OBS: Sala professores, Secretaria. Sistema de condicionamento de ar com capacidade 18.000 BTU/h com unidade evaporadora do tipo hi-wall e unidade condensadora com modelo de descarga frontal. Referências: Daikin STH18T5VL, LG S4-W18KL3WA, Elgin HIQI18B2FA | DAIKIN, ELGIN OU LG | unid | 1 | 1
C.2 | UNIDADES DO TIPO CASSETE
| OBS: Para Nome do Ambiente Sistema de condicionamento de ar com capacidade 48.000 BTU/h com unidade evaporadora do tipo cassete e unidade condensadora com modelo de descarga frontal. Referências: Elgin KEQI48B2NC, LG AT-W48GML, Fujitsu - AUBG45LRLA | ELGIN, LG OU FUJITSU | unid | 2 |  | 2
C.3 | UNIDADES DO TIPO PISO-TETO
| OBS: Para Nome do Ambiente Sistema de condicionamento de ar com capacidade 36.000 BTU/h com unidade evaporadora do tipo piso-teto e unidade condensadora com modelo de descarga frontal. Referências: Elgin PEQI36B2NC, LG AV-W36GM1P0, Fujitsu ABBA36LCT | ELGIN, LG OU FUJITSU | unid | 2 |  | 2
| OBS: Para Nome do Ambiente Sistema de condicionamento de ar com capacidade 48.000 BTU/h com unidade evaporadora do tipo piso-teto e unidade condensadora com modelo de descarga frontal. Referências: Elgin PEQI48B2NC, LG AV-W48GM2P0, Fujitsu ABBG54LRTA | ELGIN, LG OU FUJITSU | unid | 6 |  | 6